## Sheet1
Constantes | Symbool | Value | Unit
Energetische waarde gas |  | 9.77 | kWh/m3
Dichtheid lucht | rho_lucht | 1.223 | kg/m3
Warmtecapaciteit lucht | cp_lucht | 1.007 | kJ/kgK
Specifiek ventilatie debiet |  | 1.8 | m/h

## Heike 36 data
Bekende waardes januari
Oppervlak | 90 | m2
Gasverbruik | 100 | m3
Energieverbruik verwarming | 977 | kWh
Efficientie verwarming | 0.9 | [-]
Gemiddel vermogen verwarming | 1.1819 | kW
Geschat warmteverlies
Buitentemp avg | 4 | graden C
Binnentemp avg | 17.5 | graden C
Warmte-lek | 0.087545 | kW/degC
Ventilatiedebiet | 162 | m3/h
Ventilatiewarmteverlies | 0.74817 | kW
Schiloppervlak | 166 | m2
GemiddeldeR | 5 | m2K/W | ?
Schilwarmteverlies | 0.4482 | kW
Totaal geschat warmteverlies | 1.1964 | kW
Geschatte warmtecapaciteit huis | 3.9879 | kWh/K
Afkoeling 1 nacht | 3 | graden C
Duur nacht | 10 | uur
Afkoelsnelheid | 0.3 | graden C / uur
Warmtecapaciteit huis | 14356.4797 | kJ/K